## Sheet1
引脚 | 外设1(通过实线连接) | 外设2（连线可以使用） | 外设3（预留接口1） | 外设4（预留接口2） | 备注
PA0 | KEY1(WAK_UP) |  |  | TIM2/5_CH1
PA1 | KEY2 |  |  | TIM2/5_CH2
PA2 | KEY3 | 光敏电阻ADC1_IN2 | USART2_TX | TIM2/5_CH3
PA3 | KEY4 | 电源电压检测ADC1_IN3 | USART2_RX | TIM2/5_CH4
PA4 |  | ADC1_IN4 | NRF_CE | SPI1_NSS
PA5 | MPU6500_SPI1_SCK | DAC/ADC1_IN5 | NRF_SPI1_SCK
PA6 | MPU6500_SPI1_MISO | 38K红外/ADC1_IN6 | NRF_SPI1_MISO | TIM3_CH1
PA7 | MPU6500_SPI1_MOSI | ADC1_IN7 | NRF_SPI1_MOSI | TIM3_CH2
PA8 | MPU6500_CS |  | 时钟输出口SYS_MCO | TIM1_CH1
PA9 |  |  | USART1_TX | TIM1_CH2
PA10 |  |  | USART1_RX | TIM1_CH3
PA11 | CAN1_RX | OLED_DC | USB_SLAVE_USBDM | TIM1_CH4
PA12 | CAN1_TX |  | USB_SLAVE_USBDP
PA13 | 下载口SWDIO
PA14 | 下载口SWCLK
PA15 | FLASH_CS(MINI_BOARD) |  | SPI3_NSS | TIM2_CH1(RMAP) | JTAG_JTDI
PB0 |  |  |  | TIM3_CH3
PB1 | LCD背光使能口 |  |  | TIM3_CH4
PB2 | BOOT1
PB3 | LED1(MINI_BOARD) |  | SPI3_SCK | TIM2_CH2(RMAP) | JTAG_JTDO
PB4 |  |  | SPI3_MISO |  | JTAG_NJTRST
PB5 |  |  | SPI3_MOSI
PB6 |  |  |  | TIM4_CH1
PB7 |  |  |  | TIM4_CH2
PB8 | 24C02_IIC_SCL |  |  | TIM4_CH3
PB9 | 24C02_IIC_SDA |  |  | TIM4_CH4
PB10 | LCD,DC口 | 单总线信号口 | USART3_TX | TIM2_CH3(RMAP) | OLED_DC在PA11（硬件应修改）
PB11 | LCD/OLED,RES口 | BEEP(跳线帽来选通) | USART3_RX | TIM2_CH4(RMAP)
PB12 | LCD/OLED,片选口 |  | SPI2_NSS
PB13 | LCD/OLED,SPI_SCL |  | SPI2_SCK
PB14 |  |  | SPI2_MISO
PB15 | LCD/OLED,SPI_SDA |  | SPI2_MOSI
PC0 |  | ADC1_IN10
PC1 |  | ADC1_IN11
PC2 | LED1 | ADC1_IN12
PC3 |  | ADC1_IN13
PC4 |  |  | NRF片选口CS
PC5 |  |  | NRF中断IRQ
PC6 |  |  |  | TIM8_CH1
PC7 |  |  |  | TIM8_CH2
PC8 | SD卡SDIO_D0 |  |  | TIM8_CH3
PC9 | SD卡SDIO_D1 |  |  | TIM8_CH4
PC10 | SD卡SDIO_D2
PC11 | SD卡SDIO_D3
PC12 | SD卡SDIO_SCK
PC13 | TEMPER/RTC
PC14 | OSC32_IN
PC15 | OSC32_OUT
PD0 | 外部晶振OSC_IN
PD1 | 外部晶振OSC_OUT
PD2 | LED0/SD卡SDIO_CMD
PWM_IN4 | MOTOR1
PWM_IN3 | MOTOR2
PWM_IN2 | MOTOR3
PWM_IN1 | MOTOR4